## PLANILHA ORÇAMENTARIA
SECRETARIA MUNICIPAL DE SANEAMENTO BÁSICO
DAE - DIVISÃO DE ÁGUA E ESGOTO
PLANILHA ORÇAMENTÁRIA
0
OBRA: |  | EXECUÇÃO DE SERVIÇOS DE ADEQUAÇÕES E REMANEJAMENTO DE REDE COLETORA DE ESGOTO - RUA 12 - VILA CIANELLI - ITIRAPINA - SP | [7 empty] | DATA BASE: |  | NOVEMBRO E DEZEMBRO/2025
LOCAL: |  | RUA 12 - VILA CIANELLI - ITIRAPINA - SP | [7 empty] | PRAZO EXECUÇÃO: |  | 30 (TRINTA) DIAS
FONTE CUSTOS: |  | SINAPI Tabela 12/2025 / CDHU - Boletim 200 | [7 empty] | BDI: |  | 24.18%
ITEM | FONTE | CÓDIGO | DESCRIÇÃO DOS SERVIÇOS | UNID | QUANTIDADE | MATERIAIS | MÃO DE OBRA / EQUIPAMENTOS | PREÇO UNITÁRIO | TOTAL | BDI | TOTAL | PR. UNITARIO + BDI | TOTAL
[9 empty] | PR. UNITÁRIO | 24.18% | BDI
1 |  |  | SERVIÇOS INICIAIS, MOBILIZAÇÃO E ADMINISTRAÇÃO | [9 empty] | 42236.2506
1.1 | CDHU | 02.02.120 | Locação de container tipo alojamento - área mínima de 13,80 m² | UNMES | 1 | 899.67 | 83.46 | 983.13 | 983.13 | 237.7208 | 237.7208 | 1220.8508 | 1220.8508
1.2 | CDHU | 02.01.180 | Banheiro químico modelo Standard, com manutenção conforme exigências da CETESB | UNMES | 1 | 1249.34 | 0 | 1249.34 | 1249.34 | 302.0904 | 302.0904 | 1551.4304 | 1551.4304
1.3 | CDHU | 02.08.050 | Placa em lona com impressão digital e estrutura em madeira | M2 | 4.5 | 150.56 | 53.61 | 204.17 | 918.765 | 49.3683 | 222.1574 | 253.5383 | 1140.9224
1.4 | SINAPI | 100321 | TÉCNICO EM SEGURANÇA DO TRABALHO COM ENCARGOS COMPLEMENTARES | MÊS | 0.5 | 0 | 14733.81 | 14733.81 | 7366.905 | 3562.6353 | 1781.3176 | 18296.4453 | 9148.2226
1.5 | SINAPI | 101390 | AUXILIAR TÉCNICO/ASSISTENTE DE ENGENHARIA COM ENCARGOS COMPLEMENTARES (INCLUSO SERVIÇOS DE CADASTRO FINAL) | MÊS | 1 | 0 | 7915.9 | 7915.9 | 7915.9 | 1914.0646 | 1914.0646 | 9829.9646 | 9829.9646
1.6 | SINAPI | 90779 | ENGENHEIRO CIVIL DE OBRA SENIOR COM ENCARGOS COMPLEMENTARES (INCLUSO SERVIÇOS DE CADASTRO FINAL) | H | 56 | 0 | 189.34 | 189.34 | 10603.04 | 45.7824 | 2563.8151 | 235.1224 | 13166.8551
1.7 | SINAPI | 90781 | Topografo com encargos complementares (INCLUSO SERVIÇOS DE CADASTRO FINAL) | H | 56 | 0 | 88.84 | 88.84 | 4975.04 | 21.4815 | 1202.9647 | 110.3215 | 6178.0047
2 |  |  | REMANEJAMENTO E EXECUÇÃO DE REDE TRONCO COLETORA DE ESGOTO | [9 empty] | 72186.161
2.1 | CDHU | 02.10.040 | Locação de rede de canalização | M | 167.2 | 1.02 | 0.42 | 1.44 | 240.768 | 0.34819 | 58.2177 | 1.7882 | 298.9857
2.2 | CDHU | 02.09.030 | Limpeza manual do terreno, inclusive troncos até 5 cm de diâmetro, com caminhão à disposição dentro da obra, até o raio de 1 km | M2 | 26.032 | 2.66 | 5.11 | 7.77 | 202.2686 | 1.8788 | 48.9086 | 9.6488 | 251.1772
2.3 | CDHU | 05.10.024 | Transporte de solo de 1ª e 2ª categoria por caminhão para distâncias superiores ao 10° km até o 15° km | M3 | 3.9048 | 28.91 | 0 | 28.91 | 112.8878 | 6.9904 | 27.2963 | 35.9004 | 140.184
2.4 | CDHU | 05.09.007 | Taxa de destinação de resíduo sólido em aterro, tipo solo/terra | M3 | 3.9048 | 30.89 |  | 30.89 | 120.6193 | 7.4692 | 29.1657 | 38.3592 | 149.785
2.5 | CDHU | 54.20.160 | Corte para junta de dilatação através de cortadora a gasolina, com serra de disco diamantado segmentado para pavimento de concreto e asfalto | M | 301.86 | 0.07 | 0.41 | 0.48 | 144.8928 | 0.11606 | 35.0351 | 0.59606 | 179.9279
2.6 | CDHU | 03.07.010 | Demolição (levantamento) mecanizada de pavimento asfáltico, inclusive carregamento, transporte até 1 quilômetro e descarregamento | M2 | 241.488 | 23.95 | 4.09 | 28.04 | 6771.3235 | 6.7801 | 1637.306 | 34.8201 | 8408.6295
2.7 | CDHU | 05.08.060 | Transporte de entulho, para distâncias superiores ao 3º km até o 5º km | M3 | 36.2232 | 21.13 | 0 | 21.13 | 765.3962 | 5.1092 | 185.0728 | 26.2392 | 950.469
2.8 | CDHU | 05.09.007 | Taxa de destinação de resíduo sólido em aterro, tipo solo/terra | M3 | 36.2232 | 30.89 | 0 | 30.89 | 1118.9346 | 7.4692 | 270.5584 | 38.3592 | 1389.493
2.9 | CDHU | 03.01.020 | Demolição manual de concreto simples (guias e sarjetas) | M3 | 0.09 | 0 | 224.84 | 224.84 | 20.2356 | 54.3663 | 4.893 | 279.2063 | 25.1286
2.10 | CDHU | 05.08.060 | Transporte de entulho, para distâncias superiores ao 3º km até o 5º km | M3 | 0.09 | 21.13 | 0 | 21.13 | 1.9017 | 5.1092 | 0.45983 | 26.2392 | 2.3615
2.11 | CDHU | 05.09.007 | Taxa de destinação de resíduo sólido em aterro, tipo solo/terra | M3 | 0.09 | 30.89 | 0 | 30.89 | 2.7801 | 7.4692 | 0.67223 | 38.3592 | 3.4523
2.12 | CDHU | 07.02.020 | Escavação mecanizada de valas ou cavas com profundidade de até 2 m | M3 | 272.4399 | 9.97 | 1.32 | 11.29 | 3075.8462 | 2.7299 | 743.7396 | 14.0199 | 3819.5858
2.13 | CDHU | 08.07.090 | Esgotamento de águas superficiais com bomba de superfície ou submersa | HPXh | 176 | 2.58 | 4.09 | 6.67 | 1173.92 | 1.6128 | 283.8539 | 8.2828 | 1457.7739
2.14 | CDHU | 08.01.040 | Escoramento de solo descontinuo | M2 | 100.32 | 20.53 | 36.25 | 56.78 | 5696.1696 | 13.7294 | 1377.3338 | 70.5094 | 7073.5034
2.15 | CDHU | 11.18.150 | Lastro e/ou fundação em rachão manual - espesura de 10 cm | M3 | 26.752 | 209.29 | 61.32 | 270.61 | 7239.3587 | 65.4335 | 1750.4769 | 336.0435 | 8989.8357
2.16 | CDHU | 54.01.220 | Base de bica corrida - espessura 5 cm - mistura | m³ | 13.376 | 229.36 | 3.15 | 232.51 | 3110.0538 | 56.2209 | 752.011 | 288.7309 | 3862.0648
2.17 | SINAPI | 90747 | Assentamento de tubulação PEAD corrugado de dupla parede para rede coletoa de esgoto, DN 600mm, junta elastica integrada (não inclui fornecimento) | M | 167.2 | 0 | 20.61 | 20.61 | 3445.992 | 4.9835 | 833.2409 | 25.5935 | 4279.2329
2.18 | CDHU | 07.11.020 | Reaterro compactado mecanizado de vala ou cava com compactador | M3 | 281.4563 | 4.32 | 2.85 | 7.17 | 2018.042 | 1.7337 | 487.9626 | 8.9037 | 2506.0046
2.19 | CDHU | 05.10.024 | Transporte de solo de 1ª e 2ª categoria por caminhão para distâncias superiores ao 10° km até o 15° km | M3 | 11.2706 | 28.91 | 0 | 28.91 | 325.8328 | 6.9904 | 78.7864 | 35.9004 | 404.6192
2.20 | CDHU | 49.12.140 | Poço de visita em alvenaria tipo PMSP - balão | UNID | 4 | 2432.35 | 2542.78 | 4975.13 | 19900.52 | 1202.9864 | 4811.9457 | 6178.1164 | 24712.4657
2.21 | CDHU | 49.06.420 | Tampão em ferro fundido, diâmetro de 600 mm, classe D 400 (ruptura> 400 kN) | UN | 4 | 592.66 | 67.97 | 660.63 | 2642.52 | 159.7403 | 638.9613 | 820.3703 | 3281.4813
3 |  |  | SERVIÇOS FINAIS | [9 empty] | 11819.159
3.1 | CDHU | 54.06.040 | Guia pré-moldada reta tipo PMSP 100 - fck 25 MPa | M | 4 | 47.83 | 12.33 | 60.16 | 240.64 | 14.5467 | 58.1868 | 74.7067 | 298.8268
3.2 | CDHU | 54.01.010 | Regularização e compactação mecanizada de superfície, sem controle do proctor normal | M2 | 241.488 | 3.38 | 0.16 | 3.54 | 854.8675 | 0.85597 | 206.707 | 4.396 | 1061.5745
3.3 | CDHU | 54.01.220 | Base de bica corrida | m³ | 36.2232 | 229.36 | 3.15 | 232.51 | 8422.2562 | 56.2209 | 2036.5016 | 288.7309 | 10458.7578
|  |  |  | TOTAL SEM BDI |  |  |  |  | 101660.1471 |  |  |  | 101660.1471
|  |  |  | BDI = 24,18% | [6 empty] | 24581.4236 |  | 24581.4236
|  |  |  | TOTAL GERAL | [8 empty] | 126241.5706